## Hoja 1
RRY021 | Ud |  | Trampilla para trasdosado de láminas de yeso, sistema "KNAUF".
Trampilla de registro de acero, Revo 13 GKFI, sistema W250 "KNAUF", de 1100x1100 mm, para trasdosado de láminas de yeso.
Código |  | Unidad |  | Descripción | Rendimiento | Precio unitario | Importe
1 |  |  |  | Materiales
mt12ppk060v |  | Ud |  | Trampilla de registro de acero, Revo 13 GKFI, sistema W250 "KNAUF", de 1100x1100 mm, formada por marco, puerta, cierre y brazo de seguridad. | 1 | 401.43 | 401.43
[5 empty] | Subtotal materiales: |  | 401.43
2 |  |  |  | Mano de obra
mo053 |  | h |  | Montador de prefabricados interiores. | 0.126 | 8.51 | 1.07
mo100 |  | h |  | Principiante de montador de prefabricados interiores. | 0.126 | 5.2 | 0.66
[5 empty] | Subtotal mano de obra: |  | 1.73
3 |  |  |  | Herramientas
|  | % |  | Herramientas | 2 | 403.16 | 8.06
Coste de mantenimiento decenal: $ 69,91 en los primeros 10 años. |  |  |  |  | Costos directos (1+2+3): |  | 411.22