## Hoja 1
RRY077 |  |  | m² | Sistema para grandes alturas "PLACO" de trasdosado autoportante, de láminas de yeso.
Trasdosado autoportante libre, sistema Placo Natura Activ'Air "PLACO", realizado con una lámina de yeso A / - 900 / 2500 / 25 / borde afinado, con tecnología Activ'Air, Megaplac 25 Activ'Air "PLACO", atornillada directamente a una estructura autoportante de perfiles metálicos de acero galvanizado formada por canales High Stil RHS 70 "PLACO" y montantes High Stil MHS 70 "PLACO", con una separación entre montantes de 900 mm y un espesor total de 95 mm.
Código | Unidad | Descripción |  |  | Rendimiento | Precio unitario | Importe
1 |  | Materiales
mt12plj020a | m | Banda estanca, Banda 45 "PLACO", de espuma de células cerradas con una cara autoadhesiva, para la estanqueidad y aislamiento de la base de los paredes interiores. |  |  | 0.45 | 0.58 | 0.26
mt12plp220a | m | Canal de perfil metálico de acero galvanizado, RHS 70 "PLACO", fabricado mediante laminación en frío, 72x60 mm de sección y 1,2 mm de espesor. |  |  | 1 | 8.01 | 8.01
mt12plp210a | m | Montante de perfil metálico de acero galvanizado, MHS 70 "PLACO", fabricado mediante laminación en frío, 68x55 mm de sección y 1,2 mm de espesor. |  |  | 1.4 | 8.63 | 12.08
mt12plk017d | m² | Lámina de yeso A / - 900 / 2500 / 25 / borde afinado, con tecnología Activ'Air, Megaplac 25 Activ'Air "PLACO", formada por un alma de yeso de origen natural embutida e íntimamente ligada a dos láminas de cartón fuerte, reforzada por la inclusión en la masa de fibra de vidrio de hilo corto no tejido para mejorar su cohesión a temperaturas altas y por la densificación del yeso para dotarla de mayor dureza superficial. |  |  | 1.05 | 19.81 | 20.8
mt12plt020b | Ud | Tornillo autoperforante TTPF 35 "PLACO", con cabeza de trompeta, de 35 mm de longitud, para instalación de láminas de yeso sobre perfilería de espesor inferior a 6 mm. |  |  | 7 | 0.02 | 0.14
mt12plt030a | Ud | Tornillo autoperforante rosca-metal, TRPF 9,5 "PLACO", de 9,5 mm de longitud. |  |  | 2 | 0.02 | 0.04
mt12plj010a | m | Cinta microperforada, "PLACO", para acabado de juntas de láminas de yeso. |  |  | 1.75 | 0.08 | 0.14
mt12plm010a | kg | Pasta de secado en polvo, SN "PLACO", para el tratamiento de las juntas de las láminas de yeso. |  |  | 0.42 | 1.77 | 0.74
mt12plm019a | kg | Pasta de secado, Placomix Pro "PLACO", para el tratamiento de las juntas de las láminas de yeso. |  |  | 0.59 | 2.11 | 1.24
[5 empty] | Subtotal materiales: |  | 43.45
2 |  | Mano de obra
mo053 | h | Montador de prefabricados interiores. |  |  | 0.219 | 8.41 | 1.84
mo100 | h | Principiante de montador de prefabricados interiores. |  |  | 0.219 | 5.14 | 1.13
[5 empty] | Subtotal mano de obra: |  | 2.97
3 |  | Herramientas
| % | Herramientas |  |  | 2 | 46.42 | 0.93
Coste de mantenimiento decenal: $ 5,21 en los primeros 10 años. |  |  |  |  | Costos directos (1+2+3): |  | 47.35