## Hoja 1
RSB005 | m² | Base de agregado.
Base para pavimento de arena de machaqueo de 0 a 5 mm de diámetro, en capa de 2 cm de espesor.
Descompuesto |  |  | Ud | Descomposición | Rend. | Precio unitario | Precio partida
mt01arp040c |  |  | m³ | Arena caliza seleccionada de machaqueo, de 0 a 5 mm de diámetro. | 0.02 | 30.33 | 0.61
mo111 |  |  | h | Peón de albañilería. | 0.06 | 8.08 | 0.48
|  |  | % | Medios auxiliares | 2 | 1.09 | 0.02
|  |  | % | Costes indirectos | 3 | 1.11 | 0.03
Coste de mantenimiento decenal: $ 0,06 en los primeros 10 años. | [5 empty] | Total: | 1.14