## Hoja 1
RSB020 | m² |  | Contrapiso de mortero autonivelante de cemento, de capa gruesa, premezclado en planta.
Contrapiso interior, de 40 mm de espesor, de mortero autonivelante, con resistencia a compresión de 10 N/mm², resistencia a flexión de 3 N/mm², vaciado con mezcladora-bombeadora, sobre lámina de aislamiento para formación de suelo flotante; y posterior aplicación de agente filmógeno, (0,15 l/m²). Incluso banda de panel rígido de poliestireno expandido para la preparación de las juntas perimetrales de dilatación.
Código |  | Unidad |  | Descripción | Rendimiento | Precio unitario | Importe
1 |  |  |  | Materiales
mt16pea020a |  | m² |  | Panel rígido de poliestireno expandido, mecanizado lateral recto, de 10 mm de espesor, resistencia térmica 0,25 m²K/W, conductividad térmica 0,036 W/(mK), para junta de dilatación. | 0.1 | 1.28 | 0.13
mt09mal010a |  | m³ |  | Mortero autonivelante, con resistencia a compresión de 10 N/mm², resistencia a flexión de 3 N/mm², a base de cemento, para espesores de 4 a 10 cm, usado en nivelación de pisos. | 0.04 | 77.38 | 3.1
mt08cur020a |  | l |  | Agente filmógeno, para el curado de concretos y morteros. | 0.15 | 2.08 | 0.31
[5 empty] | Subtotal materiales: |  | 3.54
2 |  |  |  | Equipo y maquinaria
mq06pym020 |  | h |  | Mezcladora-bombeadora para morteros autonivelantes. | 0.093 | 12.64 | 1.18
[5 empty] | Subtotal equipo y maquinaria: |  | 1.18
3 |  |  |  | Mano de obra
mo031 |  | h |  | Aplicador de mortero autonivelante. | 0.036 | 17.17 | 0.62
mo069 |  | h |  | Principiante de aplicador de mortero autonivelante. | 0.028 | 11.01 | 0.31
[5 empty] | Subtotal mano de obra: |  | 0.93
4 |  |  |  | Herramientas
|  | % |  | Herramientas | 2 | 5.65 | 0.11
Coste de mantenimiento decenal: $ 0,23 en los primeros 10 años. |  |  |  |  | Costos directos (1+2+3+4): |  | 5.76