## Hoja 1
RSB030 | m² |  | Base de pavimento de terrazo.
Base para pavimento interior, de piezas de terrazo recibidas con mortero de cemento 1:6 extendido sobre lecho de gravilla de 2 cm de espesor, colocadas a pique de maceta. Incluso lechada de cemento para el relleno de juntas.
Código |  | Unidad |  | Descripción | Rendimiento | Precio unitario | Importe
1 |  |  |  | Materiales
mt01arp032a |  | m³ |  | Gravilla caliza de machaqueo de 2 a 8 mm de diámetro. | 0.02 | 31.25 | 0.63
mt09mor011b |  | m³ |  | Mortero de cemento CEM II/B-P 32,5 N tipo M-5, confeccionado en obra con arena de miga (arena arcosita compuesta de feldespatos, cuarzo y una pequeña cantidad de arcilla), con 250 kg/m³ de cemento y una proporción en volumen 1/6. | 0.032 | 135.95 | 4.35
mt18btl011b |  | m² |  | Piezas de terrazo para base de pavimentos. | 1.05 | 9.86 | 10.35
mt08cem040a |  | kg |  | Cemento blanco BL-22,5 X, para pavimentación, en sacos. | 1 | 0.18 | 0.18
[5 empty] | Subtotal materiales: |  | 15.51
2 |  |  |  | Mano de obra
mo023 |  | h |  | Colocador de pisos. | 0.303 | 14.99 | 4.54
mo061 |  | h |  | Principiante de colocador de pisos. | 0.2 | 9.6 | 1.92
[5 empty] | Subtotal mano de obra: |  | 6.46
3 |  |  |  | Herramientas
|  | % |  | Herramientas | 2 | 21.97 | 0.44
Coste de mantenimiento decenal: $ 0,90 en los primeros 10 años. |  |  |  |  | Costos directos (1+2+3): |  | 22.41