## Hoja 1
RSD010 | m |  | Zócalo metálico.
Zócalo liso de acero inoxidable, de 80 mm de altura, fijado con adhesivo.
Código |  | Unidad |  | Descripción | Rendimiento | Precio unitario | Importe
1 |  |  |  | Materiales
mt47adc110a |  | kg |  | Adhesivo especial de poliuretano bicomponente. | 0.08 | 6.13 | 0.49
mt18rpp020b |  | m |  | Zócalo liso de acero inoxidable, de 80 mm de altura, incluso piezas para uniones, resolución de ángulos y terminaciones. | 1.05 | 31.16 | 32.72
[5 empty] | Subtotal materiales: |  | 33.21
2 |  |  |  | Mano de obra
mo023 |  | h |  | Colocador de pisos. | 0.145 | 16.6 | 2.41
[5 empty] | Subtotal mano de obra: |  | 2.41
3 |  |  |  | Herramientas
|  | % |  | Herramientas | 2 | 35.62 | 0.71
Coste de mantenimiento decenal: $ 6,54 en los primeros 10 años. |  |  |  |  | Costos directos (1+2+3): |  | 36.33