## Hoja 1
RSD020 | m |  | Zócalo de concreto polímero.
Zócalo de concreto polímero, de 143x7 mm, acabado brillo, recibido con adhesivo cementoso flexible y de gran adherencia, C2 S2. Rejuntado con masilla de poliuretano impermeable, dejando una separación de 5 mm.
Código |  | Unidad |  | Descripción | Rendimiento | Precio unitario | Importe
1 |  |  |  | Materiales
mt20wwa040 |  | kg |  | Adhesivo cementoso flexible y de gran adherencia, C2 S2. | 0.1 | 0.71 | 0.07
mt18rpp100e |  | m |  | Zócalo de concreto polímero, de 143x7 mm, acabado brillo, formado por arena de mármol y resina de poliéster. | 1.05 | 16.74 | 17.58
mt20wwa035 |  | Ud |  | Bote de imprimación para masillas (250 cm³). | 0.01 | 7.56 | 0.08
mt20wwa030 |  | Ud |  | Bote de masilla de poliuretano impermeable (310 cm³). | 0.02 | 10.34 | 0.21
[5 empty] | Subtotal materiales: |  | 17.94
2 |  |  |  | Mano de obra
mo023 |  | h |  | Colocador de pisos. | 0.183 | 12.93 | 2.37
[5 empty] | Subtotal mano de obra: |  | 2.37
3 |  |  |  | Herramientas
|  | % |  | Herramientas | 2 | 20.31 | 0.41
Coste de mantenimiento decenal: $ 4,35 en los primeros 10 años. |  |  |  |  | Costos directos (1+2+3): |  | 20.72