## Hoja 1
RSE010 |  |  | m² | Suelo técnico continuo de placas de yeso con fibra.
Suelo técnico continuo de placas de yeso con fibra, de 1200x600 mm y 28 mm de espesor, con bordes machihembrados, apoyadas sobre pies regulables de acero galvanizado, para alturas entre 280 y 345 mm, preparado para recibir el piso (no incluido en este precio).
Descompuesto | Ud | Descomposición |  |  | Rend. | Precio unitario | Precio partida
mt12pik040a | kg | Imprimación para reducir la absorción y mejorar la adherencia. |  |  | 0.32 | 11.88 | 3.8
mt12psk040a | m | Banda perimetral de lana de roca de 12 mm de espesor y 100 mm de ancho. |  |  | 1 | 3.06 | 3.06
mt12psk080a | Ud | Cartucho de 600 cm³ de pegamento para fijación de pies regulables a la superficie de apoyo. |  |  | 0.01 | 7.83 | 0.08
mt12psk060m | Ud | Pie regulable de acero galvanizado, para alturas entre 280 y 345 mm. Incluso accesorios. |  |  | 3 | 5.27 | 15.81
mt12psk050e | m² | Lámina de yeso con fibra, de 1200x600 mm y 28 mm de espesor, con bordes machihembrados, para aplicación en suelos técnicos continuos; clasificación 4/2/A/1. |  |  | 1.05 | 57.88 | 60.77
mt12psk070a | Ud | Cartucho de 1 kg de pegamento para juntas. |  |  | 0.07 | 203.45 | 14.24
mo011 | h | Montador. |  |  | 0.423 | 7.94 | 3.36
mo080 | h | Principiante de montador. |  |  | 0.423 | 4.86 | 2.06
| % | Medios auxiliares |  |  | 2 | 103.18 | 2.06
| % | Costes indirectos |  |  | 3 | 105.24 | 3.16
Coste de mantenimiento decenal: $ 5,42 en los primeros 10 años. | [5 empty] | Total: | 108.4