## Hoja 1
RSE015 |  |  | m² | Suelo técnico continuo de placas de yeso con fibra, sistema "KNAUF".
Suelo técnico continuo F191 E "KNAUF" Tecnosol V de placas de yeso con fibra, de 1200x600 mm y 25 mm de espesor, con bordes machihembrados, Tecno, apoyadas sobre vigas (no incluidas en este precio), preparado para recibir el piso (no incluido en este precio).
Descompuesto | Ud | Descomposición |  |  | Rend. | Precio unitario | Precio partida
mt12pik040b | kg | Imprimación Estrichgrund "KNAUF", para reducir la absorción y mejorar la adherencia. |  |  | 0.2 | 12.25 | 2.45
mt12psk040b | m | Banda perimetral de lana de roca "KNAUF" de 12 mm de espesor y 100 mm de ancho. |  |  | 1 | 3.15 | 3.15
mt12psk045b | m | Banda de apoyo autoadhesiva Tecnosol "KNAUF". |  |  | 0.75 | 3.08 | 2.31
mt12psk050a | m² | Lámina de yeso con fibra, de 1200x600 mm y 25 mm de espesor, con bordes machihembrados, Tecno "KNAUF", para aplicación en suelos técnicos continuos; clasificación 3/2/A/1. |  |  | 1.05 | 56.22 | 59.03
mt12psk070b | Ud | Cartucho de 1 kg de pegamento para juntas MH "KNAUF". |  |  | 0.07 | 209.74 | 14.68
mo011 | h | Montador. |  |  | 0.302 | 7.94 | 2.4
mo080 | h | Principiante de montador. |  |  | 0.302 | 4.86 | 1.47
| % | Medios auxiliares |  |  | 2 | 85.49 | 1.71
| % | Costes indirectos |  |  | 3 | 87.2 | 2.62
Coste de mantenimiento decenal: $ 4,49 en los primeros 10 años. | [5 empty] | Total: | 89.82