## Hoja 1
RSF010 | m² |  | Alfombrilla metálica.
Alfombrilla formado por perfiles de aluminio, de 27 mm de anchura, unidos entre sí mediante cable de acero inoxidable, distancia entre perfiles 5 mm, acabado superficial con caucho de color a elegir, espesor total 22 mm, uso interior y exterior, enrollable.
Código |  | Unidad |  | Descripción | Rendimiento | Precio unitario | Importe
1 |  |  |  | Materiales
mt18fel100ffa |  | m² |  | Alfombrilla formado por perfiles de aluminio, de 27 mm de anchura, unidos entre sí mediante cable de acero inoxidable, distancia entre perfiles 5 mm, acabado superficial con caucho de color a elegir, espesor total 22 mm, uso interior y exterior, enrollable, para instalar en cajeado de piso formado por foso de 17 a 25 mm de profundidad. | 1 | 597.72 | 597.72
[5 empty] | Subtotal materiales: |  | 597.72
2 |  |  |  | Mano de obra
mo027 |  | h |  | Instalador de alfombras y revestimientos flexibles. | 0.097 | 17.13 | 1.66
mo065 |  | h |  | Principiante de instalador de alfombras y revestimientos textiles. | 0.097 | 10.99 | 1.07
[5 empty] | Subtotal mano de obra: |  | 2.73
3 |  |  |  | Herramientas
|  | % |  | Herramientas | 2 | 600.45 | 12.01
[5 empty] | Costos directos (1+2+3): |  | 612.46