## Hoja 1
RSF020 | m |  | Marco perimetral para alfombrilla metálica.
Marco perimetral para alfombrilla metálica, formado por perfiles angulares de latón, con alas de 20x20 mm de longitud y 3 mm de espesor.
Código |  | Unidad |  | Descripción | Rendimiento | Precio unitario | Importe
1 |  |  |  | Materiales
mt18fel030a |  | m |  | Marco perimetral para alfombrilla metálica, formado por perfiles angulares de latón, con alas de 20x20 mm de longitud y 3 mm de espesor y elementos de fijación al soporte. | 1 | 18.31 | 18.31
mt20wwa030 |  | Ud |  | Cartucho de 310 cm³ de masilla de poliuretano impermeable. | 0.032 | 9.62 | 0.31
[5 empty] | Subtotal materiales: |  | 18.62
2 |  |  |  | Mano de obra
mo027 |  | h |  | Instalador de alfombras y revestimientos flexibles. | 0.061 | 16.6 | 1.01
[5 empty] | Subtotal mano de obra: |  | 1.01
3 |  |  |  | Herramientas
|  | % |  | Herramientas | 2 | 19.63 | 0.39
[5 empty] | Costos directos (1+2+3): |  | 20.02