## Hoja 1
RSK051 | m² |  | Granallado mecánico de suelo de concreto.
Granallado mecánico de suelo de concreto, eliminando la lechada superficial, obteniendo una rugosidad de aproximadamente 2 mm, eliminando las partes débiles, para proceder posteriormente a la aplicación de un revestimiento (no incluido en este precio).
Código |  | Unidad |  | Descripción | Rendimiento | Precio unitario | Importe
1 |  |  |  | Equipo y maquinaria
mq06aca020 |  | h |  | Equipo de granallado para pavimento de concreto, con sistema de aspiración. | 0.139 | 12.17 | 1.69
mq08gel010k |  | h |  | Grupo electrógeno insonorizado, trifásico, de 45 kVA de potencia. | 0.139 | 6.24 | 0.87
[5 empty] | Subtotal equipo y maquinaria: |  | 2.56
2 |  |  |  | Mano de obra
mo020 |  | h |  | Albañil. | 0.145 | 17.17 | 2.49
mo112 |  | h |  | Ayudante de albañilería. | 0.145 | 10.77 | 1.56
mo113 |  | h |  | Peón de albañilería. | 0.073 | 10.59 | 0.77
[5 empty] | Subtotal mano de obra: |  | 4.82
3 |  |  |  | Herramientas
|  | % |  | Herramientas | 2 | 7.38 | 0.15
[5 empty] | Costos directos (1+2+3): |  | 7.53