## Hoja 1
RSL010 | m² |  | Piso laminado.
Pavimento laminado, de láminas de 1200x190 mm, Clase 21: Doméstico moderado, resistencia a la abrasión AC1, formado por tablero base de HDF laminado decorativo en pino, ensamblado con adhesivo en las juntas, colocadas sobre lámina de espuma de polietileno de alta densidad de 3 mm de espesor.
Código |  | Unidad |  | Descripción | Rendimiento | Precio unitario | Importe
1 |  |  |  | Materiales
mt16pnc020a |  | m² |  | Lámina de espuma de polietileno de alta densidad de 3 mm de espesor; proporcionando una reducción del nivel global de presión de ruido de impactos de 16 dB. | 1.1 | 0.73 | 0.8
mt16aaa030 |  | m |  | Cinta autoadhesiva para sellado de juntas. | 0.44 | 0.42 | 0.18
mt18lpg010ag |  | m² |  | Piso laminado, instalación con cola, Clase 21: Doméstico moderado, resistencia a la abrasión AC1, espesor 7 mm y dimensiones 1200x190 mm, formado por: tablero base de HDF, laminado decorativo de pino de 0,2 mm y con capa superficial de protección plástica. Y. | 1.05 | 14.48 | 15.2
mt18mva070 |  | l |  | Adhesivo, para interiores con presencia de humedad persistente y exteriores a la intemperie. | 0.05 | 5 | 0.25
[5 empty] | Subtotal materiales: |  | 16.43
2 |  |  |  | Mano de obra
mo028 |  | h |  | Instalador de pisos laminados. | 0.121 | 17.17 | 2.08
mo066 |  | h |  | Principiante de instalador de pisos laminados. | 0.097 | 11.01 | 1.07
[5 empty] | Subtotal mano de obra: |  | 3.15
3 |  |  |  | Herramientas
|  | % |  | Herramientas | 2 | 19.58 | 0.39
Coste de mantenimiento decenal: $ 5,79 en los primeros 10 años. |  |  |  |  | Costos directos (1+2+3): |  | 19.97