## Hoja 1
RSN010 | m² |  | Revestimientos continuos sintéticos.
Piso continuo para interiores realizado mediante la aplicación de revestimiento rugoso para parking, sobre piso interior de aglomerado asfáltico (no incluido en este precio).
Código |  | Unidad | Descripción | Rendimiento | Precio unitario | Importe
1 |  |  | Materiales
mt47adc140a |  | kg | Mortero a base de resinas acrílicas. | 2 | 2 | 4
mt47adc020a |  | kg | Mortero bicomponente a base de resinas acrílico-epoxi. | 0.8 | 16.74 | 13.39
mt47adc030a |  | kg | Pintura bicomponente a base de resinas acrílico-epoxi. | 0.2 | 18.1 | 3.62
|  |  |  | Subtotal materiales: |  | 21.01
2 |  |  | Mano de obra
mo020 |  | h | Albañil. | 0.424 | 8.13 | 3.45
mo077 |  | h | Principiante de albañilería. | 0.485 | 5.14 | 2.49
mo113 |  | h | Peón de albañilería. | 0.485 | 4.93 | 2.39
|  |  |  | Subtotal mano de obra: |  | 8.33
3 |  |  | Herramientas
|  | % | Herramientas | 2 | 29.34 | 0.59
Coste de mantenimiento decenal: $ 14,07 en los primeros 10 años. |  |  |  | Costos directos (1+2+3): |  | 29.93