## Hoja 1
RSN120 | m |  | Junta de construcción en piso continuo de concreto, con perfil preformado.
Junta de construcción en piso continuo de concreto, con perfil hueco de PVC rígido, de sección triangular, de 80 mm de altura.
Código |  | Unidad |  | Descripción | Rendimiento | Precio unitario | Importe
1 |  |  |  | Materiales
mt18acc060b |  | m |  | Perfil hueco de PVC rígido, de sección triangular, de 80 mm de altura, para la formación de juntas en pavimento continuo de concreto; con tacos de plástico para su acoplamiento. | 1.05 | 2.64 | 2.77
[5 empty] | Subtotal materiales: |  | 2.77
2 |  |  |  | Mano de obra
mo020 |  | h |  | Albañil. | 0.122 | 12.93 | 1.58
mo113 |  | h |  | Peón de albañilería. | 0.122 | 7.91 | 0.97
[5 empty] | Subtotal mano de obra: |  | 2.55
3 |  |  |  | Herramientas
|  | % |  | Herramientas | 2 | 5.32 | 0.11
Coste de mantenimiento decenal: $ 3,53 en los primeros 10 años. |  |  |  |  | Costos directos (1+2+3): |  | 5.43