## Hoja 1
RSN131 |  |  | m | Sellado de junta en pavimento continuo de concreto, mediante perfil preformado.
Sellado de junta de entre 22 y 34 mm de anchura, con 50 mm de profundidad mediante perfil preformado formado por dos perfiles de acero inoxidable AISI 304, entre los que se coloca un perfil de neopreno compresible hasta un 50%.
Descompuesto | Ud | Descomposición |  |  | Rend. | Precio unitario | Precio partida
mt18wwe040sb | Ud | Perfil preformado para sellado de juntas de entre 22 y 34 mm de anchura, formado por dos perfiles de acero inoxidable AISI 304, entre los que se coloca un perfil de neopreno compresible hasta un 50%, para su uso en pavimentos continuos de concreto. |  |  | 1.05 | 2.72 | 2.86
mo019 | h | Albañil. |  |  | 0.139 | 12.79 | 1.78
| % | Medios auxiliares |  |  | 2 | 4.64 | 0.09
| % | Costes indirectos |  |  | 3 | 4.73 | 0.14
Coste de mantenimiento decenal: $ 9,01 en los primeros 10 años. | [5 empty] | Total: | 4.87