## Hoja 1
RSN131 | m | Sellado de junta en piso continuo de concreto, mediante perfil preformado.
Sellado de junta de entre 22 y 34 mm de anchura, con 50 mm de profundidad mediante perfil preformado formado por dos perfiles de acero inoxidable AISI 304, entre los que se coloca un perfil de neopreno compresible hasta un 50%.
Código |  | Unidad | Descripción | Rendimiento | Precio unitario | Importe
1 |  |  | Materiales
mt18wwe040h |  | Ud | Perfil preformado para sellado de juntas de entre 22 y 34 mm de anchura, formado por dos perfiles de acero inoxidable AISI 304, entre los que se coloca un perfil de neopreno compresible hasta un 50%, para su uso en pisos continuos de concreto. | 1.05 | 2.68 | 2.81
|  |  |  | Subtotal materiales: |  | 2.81
2 |  |  | Mano de obra
mo020 |  | h | Albañil. | 0.124 | 8.23 | 1.02
|  |  |  | Subtotal mano de obra: |  | 1.02
3 |  |  | Herramientas
|  | % | Herramientas | 2 | 3.83 | 0.08
Coste de mantenimiento decenal: $ 7,23 en los primeros 10 años. |  |  |  | Costos directos (1+2+3): |  | 3.91