## Hoja 1
RSO010 | m² | Piso de corcho.
Piso de losetas de corcho de 600x300x6 mm, clase de uso 31 (según ISO 10874), barnizadas en fábrica, colocadas con adhesivo.
Código |  |  | Unidad | Descripción | Rendimiento | Precio unitario | Importe
1 |  |  |  | Materiales
mt18mva040 |  |  | kg | Adhesivo de reacción de poliuretano, para pegado de madera. | 1.1 | 4.7 | 5.17
mt18mlc010c |  |  | m² | Loseta de corcho, barnizada en fábrica, 600x300x6 mm. | 1.05 | 21.19 | 22.25
[5 empty] | Subtotal materiales: |  | 27.42
2 |  |  |  | Mano de obra
mo025 |  |  | h | Instalador de pisos de madera. | 0.183 | 12.93 | 2.37
mo063 |  |  | h | Principiante de instalador de pisos de madera. | 0.122 | 8.24 | 1.01
[5 empty] | Subtotal mano de obra: |  | 3.38
3 |  |  |  | Herramientas
|  |  | % | Herramientas | 2 | 30.8 | 0.62
Coste de mantenimiento decenal: $ 5,03 en los primeros 10 años. |  |  |  |  | Costos directos (1+2+3): |  | 31.42