## Hoja 1
RSO010 | m² |  | Piso de corcho.
Piso de losetas de corcho de 600x300x3,2 mm, clase de uso 42 (según ISO 10874), plastificadas, colocadas con adhesivo.
Código |  | Unidad |  | Descripción | Rendimiento | Precio unitario | Importe
1 |  |  |  | Materiales
mt18mva040 |  | kg |  | Adhesivo de reacción de poliuretano, para pegado de madera. | 1.1 | 4.7 | 5.17
mt18mlc020a |  | m² |  | Loseta de corcho, plastificada, 600x300x3,2 mm, con soporte de PVC y lámina de PVC transparente. | 1.05 | 33.19 | 34.85
[5 empty] | Subtotal materiales: |  | 40.02
2 |  |  |  | Mano de obra
mo025 |  | h |  | Instalador de pisos de madera. | 0.183 | 12.93 | 2.37
mo063 |  | h |  | Principiante de instalador de pisos de madera. | 0.122 | 8.24 | 1.01
[5 empty] | Subtotal mano de obra: |  | 3.38
3 |  |  |  | Herramientas
|  | % |  | Herramientas | 2 | 43.4 | 0.87
Coste de mantenimiento decenal: $ 7,08 en los primeros 10 años. |  |  |  |  | Costos directos (1+2+3): |  | 44.27