## Hoja 1
RSO011 | m |  | Zócalo de corcho.
Contrazócalo de corcho en piezas de 700x70x8 mm. COLOCACIÓN: en interiores con adhesivo vinílico en dispersión acuosa.
Código |  | Unidad |  | Descripción | Rendimiento | Precio unitario | Importe
1 |  |  |  | Materiales
mt18rmb010 |  | m |  | Contrazócalo de corcho en piezas de 700x70x8 mm, acabado barnizado en taller. | 1.05 | 4.25 | 4.46
mt18mlv020b |  | l |  | Adhesivo vinílico en dispersión acuosa, para interiores con presencia de humedad persistente y exteriores a la intemperie. | 0.05 | 3.7 | 0.19
[5 empty] | Subtotal materiales: |  | 4.65
2 |  |  |  | Mano de obra
mo011 |  | h |  | Montador. | 0.121 | 17.64 | 2.13
[5 empty] | Subtotal mano de obra: |  | 2.13
3 |  |  |  | Herramientas
|  | % |  | Herramientas | 2 | 6.78 | 0.14
Coste de mantenimiento decenal: $ 1,25 en los primeros 10 años. |  |  |  |  | Costos directos (1+2+3): |  | 6.92