## Hoja 1
RSP011 | m² | Solado de piedra natural con mortero de cemento como material de agarre.
Piso de baldosas de mármol Crema Levante, para interiores, 60x30x2 cm, acabado pulido, recibidas con mortero de cemento 1:6 y fraguadas con mortero de juntas cementoso, CG1, para junta mínima (entre 1,5 y 3 mm), con la misma tonalidad de las piezas.
Código |  | Unidad | Descripción | Rendimiento | Precio unitario | Importe
1 |  |  | Materiales
mt09mor010c |  | m³ | Mortero de cemento CEM II/B-P 32,5 N tipo M-5, confeccionado en obra con 250 kg/m³ de cemento y una proporción en volumen 1/6. | 0.032 | 137.28 | 4.39
mt18bmn010nha |  | m² | Baldosa de mármol nacional, Crema Levante pulido, 60x30x2 cm. | 1.05 | 27.97 | 29.37
mt09mcr060c |  | kg | Mortero de juntas cementoso, CG1, para junta mínima entre 1,5 y 3 mm. | 0.15 | 0.83 | 0.12
|  |  |  | Subtotal materiales: |  | 33.88
2 |  |  | Mano de obra
mo023 |  | h | Colocador de pisos. | 0.376 | 17.17 | 6.46
mo061 |  | h | Principiante de colocador de pisos. | 0.376 | 11.01 | 4.14
|  |  |  | Subtotal mano de obra: |  | 10.6
3 |  |  | Herramientas
|  | % | Herramientas | 2 | 44.48 | 0.89
Coste de mantenimiento decenal: $ 4,08 en los primeros 10 años. |  |  |  | Costos directos (1+2+3): |  | 45.37