## Hoja 1
RSP030 | m² |  | Tratamiento de acabado superficial en obra de piso interior de mármol.
Pulido y abrillantado mecánicos en obra de piso interior de mármol.
Código |  | Unidad |  | Descripción | Rendimiento | Precio unitario | Importe
1 |  |  |  | Materiales
mt18tsm110a |  | l |  | Líquido cristalizador, de color blanco, con pH de 2,5, para tratamiento superficial de cristalizado y abrillantado, en pisos de piedra natural o de terrazo. | 0.125 | 28.38 | 3.55
mt18bmn030a |  | kg |  | Lechada coloreada con la misma tonalidad de las baldosas, para piso de mármol. | 1.25 | 1.6 | 2
[5 empty] | Subtotal materiales: |  | 5.55
2 |  |  |  | Equipo y maquinaria
mq08war150 |  | h |  | Pulidora para pisos de piedra natural o de terrazo, compuesta por platos giratorios a los que se acoplan una serie de muelas abrasivas, refrigeradas con agua. | 0.255 | 5.39 | 1.37
mq08war155 |  | h |  | Abrillantadora para el cristalizado o el abrillantado de pisos de piedra natural o de terrazo, con plato de lana de acero o esponja sintética. | 0.139 | 2.79 | 0.39
[5 empty] | Subtotal equipo y maquinaria: |  | 1.76
3 |  |  |  | Mano de obra
mo037 |  | h |  | Pulidor de pavimentos. | 0.424 | 17.17 | 7.28
mo075 |  | h |  | Principiante de pulidor de pavimentos. | 0.061 | 11.01 | 0.67
[5 empty] | Subtotal mano de obra: |  | 7.95
4 |  |  |  | Herramientas
|  | % |  | Herramientas | 2 | 15.26 | 0.31
Coste de mantenimiento decenal: $ 20,09 en los primeros 10 años. |  |  |  |  | Costos directos (1+2+3+4): |  | 15.57