## Hoja 1
RSY021 | m² |  | Encerado de piso de cerámica poroso.
Encerado de piso de cerámica poroso ubicado en el interior, mediante la aplicación de una mano de cera vegetal de carnaúba.
Código |  | Unidad |  | Descripción | Rendimiento | Precio unitario | Importe
1 |  |  |  | Materiales
mt08lim090b |  | kg |  | Cera vegetal de carnaúba, obtenida a partir de la hoja de palma de carnaúba, para encerado de suelos. | 0.15 | 9.99 | 1.5
[5 empty] | Subtotal materiales: |  | 1.5
2 |  |  |  | Mano de obra
mo112 |  | h |  | Ayudante de albañilería. | 0.091 | 8.05 | 0.73
mo113 |  | h |  | Peón de albañilería. | 0.061 | 7.91 | 0.48
[5 empty] | Subtotal mano de obra: |  | 1.21
3 |  |  |  | Herramientas
|  | % |  | Herramientas | 2 | 2.71 | 0.05
Coste de mantenimiento decenal: $ 1,79 en los primeros 10 años. |  |  |  |  | Costos directos (1+2+3): |  | 2.76