## Hoja 1
RSY021 | m² | Encerado de piso de cerámica poroso.
Encerado de piso de cerámica poroso ubicado en el interior, mediante la aplicación de una mano de cera de polietilenglicol.
Código |  |  | Unidad | Descripción | Rendimiento | Precio unitario | Importe
1 |  |  |  | Materiales
mt08lim090d |  |  | kg | Cera de polietilenglicol, para encerado de suelos. | 0.15 | 10.14 | 1.52
[5 empty] | Subtotal materiales: |  | 1.52
2 |  |  |  | Mano de obra
mo112 |  |  | h | Ayudante de albañilería. | 0.091 | 8.05 | 0.73
mo113 |  |  | h | Peón de albañilería. | 0.061 | 7.91 | 0.48
[5 empty] | Subtotal mano de obra: |  | 1.21
3 |  |  |  | Herramientas
|  |  | % | Herramientas | 2 | 2.73 | 0.05
Coste de mantenimiento decenal: $ 1,81 en los primeros 10 años. |  |  |  |  | Costos directos (1+2+3): |  | 2.78