## Hoja 1
RSY021 | m² |  | Encerado de piso de cerámica poroso.
Encerado de piso de cerámica poroso ubicado en el exterior, mediante la aplicación de una mano de cera microcristalina.
Código |  | Unidad |  | Descripción | Rendimiento | Precio unitario | Importe
1 |  |  |  | Materiales
mt08lim090c |  | kg |  | Cera microcristalina, obtenida a partir del proceso de refinado del petróleo, para encerado de suelos. | 0.15 | 11.97 | 1.8
[5 empty] | Subtotal materiales: |  | 1.8
2 |  |  |  | Mano de obra
mo112 |  | h |  | Ayudante de albañilería. | 0.091 | 8.05 | 0.73
mo113 |  | h |  | Peón de albañilería. | 0.061 | 7.91 | 0.48
[5 empty] | Subtotal mano de obra: |  | 1.21
3 |  |  |  | Herramientas
|  | % |  | Herramientas | 2 | 3.01 | 0.06
Coste de mantenimiento decenal: $ 2,00 en los primeros 10 años. |  |  |  |  | Costos directos (1+2+3): |  | 3.07