## Hoja 1
RSY031 | m² | Encerado de piso de piedra natural.
Encerado de piso de piedra natural, mediante la aplicación de dos manos de cera natural de abeja.
Código |  |  | Unidad | Descripción | Rendimiento | Precio unitario | Importe
1 |  |  |  | Materiales
mt08lim090a |  |  | kg | Cera natural de abeja, para encerado de suelos. | 0.25 | 9.84 | 2.46
[5 empty] | Subtotal materiales: |  | 2.46
2 |  |  |  | Mano de obra
mo112 |  |  | h | Ayudante de albañilería. | 0.14 | 8.05 | 1.13
mo113 |  |  | h | Peón de albañilería. | 0.061 | 7.91 | 0.48
[5 empty] | Subtotal mano de obra: |  | 1.61
3 |  |  |  | Herramientas
|  |  | % | Herramientas | 2 | 4.07 | 0.08
Coste de mantenimiento decenal: $ 2,70 en los primeros 10 años. |  |  |  |  | Costos directos (1+2+3): |  | 4.15