## Hoja 1
RSY031 | m² |  | Encerado de piso de piedra natural.
Encerado de piso de piedra natural, mediante la aplicación de dos manos de cera microcristalina.
Código |  | Unidad |  | Descripción | Rendimiento | Precio unitario | Importe
1 |  |  |  | Materiales
mt08lim090c |  | kg |  | Cera microcristalina, obtenida a partir del proceso de refinado del petróleo, para encerado de suelos. | 0.25 | 11.97 | 2.99
[5 empty] | Subtotal materiales: |  | 2.99
2 |  |  |  | Mano de obra
mo112 |  | h |  | Ayudante de albañilería. | 0.14 | 8.05 | 1.13
mo113 |  | h |  | Peón de albañilería. | 0.061 | 7.91 | 0.48
[5 empty] | Subtotal mano de obra: |  | 1.61
3 |  |  |  | Herramientas
|  | % |  | Herramientas | 2 | 4.6 | 0.09
Coste de mantenimiento decenal: $ 3,05 en los primeros 10 años. |  |  |  |  | Costos directos (1+2+3): |  | 4.69