## Hoja 1
RSY040 | m² | Fraguado de piso de terrazo.
Fraguado de piso de terrazo con juntas enrasadas, mediante mortero de juntas cementoso tipo CG 2 W A, color blanco, para juntas de hasta 4 mm, previa eliminación del material de juntas existentes con medios manuales.
Código |  | Unidad | Descripción | Rendimiento | Precio unitario | Importe
1 |  |  | Materiales
mt09mcp020dE |  | kg | Mortero de juntas cementoso, tipo CG2 W A, color blanco, para juntas de hasta 4 mm, a base de cemento de alta resistencia, agregados seleccionados, aditivos especiales y pigmentos, para rejuntado de piezas cerámicas de baja porosidad. | 0.04 | 2.4 | 0.1
|  |  |  | Subtotal materiales: |  | 0.1
2 |  |  | Equipo y maquinaria
mq08lch030 |  | h | Equipo de chorro de aire a presión. | 0.059 | 3.7 | 0.22
|  |  |  | Subtotal equipo y maquinaria: |  | 0.22
3 |  |  | Mano de obra
mo077 |  | h | Principiante de albañilería. | 0.303 | 11.01 | 3.34
mo113 |  | h | Peón de albañilería. | 0.303 | 10.59 | 3.21
|  |  |  | Subtotal mano de obra: |  | 6.55
4 |  |  | Herramientas
|  | % | Herramientas | 2 | 6.87 | 0.14
Coste de mantenimiento decenal: $ 3,15 en los primeros 10 años. |  |  |  | Costos directos (1+2+3+4): |  | 7.01