## Hoja 1
RSY040 | m² |  | Fraguado de piso de terrazo.
Fraguado de piso de terrazo con junta enrasada, mediante mortero de juntas cementoso, CG1, para junta abierta (entre 3 y 15 mm), con la misma tonalidad de las piezas, previa eliminación del material de juntas existentes con medios manuales.
Código |  | Unidad |  | Descripción | Rendimiento | Precio unitario | Importe
1 |  |  |  | Materiales
mt09mcr060a |  | kg |  | Mortero de juntas cementoso, CG1, para junta abierta entre 3 y 15 mm. | 0.3 | 0.78 | 0.23
[5 empty] | Subtotal materiales: |  | 0.23
2 |  |  |  | Equipo y maquinaria
mq08lch030 |  | h |  | Equipo de chorro de aire a presión. | 0.06 | 3.03 | 0.18
[5 empty] | Subtotal equipo y maquinaria: |  | 0.18
3 |  |  |  | Mano de obra
mo077 |  | h |  | Principiante de albañilería. | 0.309 | 5.2 | 1.61
mo113 |  | h |  | Peón de albañilería. | 0.309 | 4.99 | 1.54
[5 empty] | Subtotal mano de obra: |  | 3.15
4 |  |  |  | Herramientas
|  | % |  | Herramientas | 2 | 3.56 | 0.07
Coste de mantenimiento decenal: $ 1,63 en los primeros 10 años. |  |  |  |  | Costos directos (1+2+3+4): |  | 3.63