## Hoja 1
RSY042 | m² |  | Tratamiento de acabado superficial de piso de terrazo.
Reparación de piso de terrazo mediante rebaje, pulido basto, reposición del material de juntas, pulido fino y acabado abrillantado.
Código |  | Unidad |  | Descripción | Rendimiento | Precio unitario | Importe
1 |  |  |  | Materiales
mt09mcr235 |  | kg |  | Mortero de juntas para prefabricados de concreto y piedra artificial, compuesto de cemento, agregados, pigmentos y aditivos especiales. | 0.15 | 2.85 | 0.43
[5 empty] | Subtotal materiales: |  | 0.43
2 |  |  |  | Equipo y maquinaria
mq08war150 |  | h |  | Pulidora para pisos de piedra natural o de terrazo, compuesta por platos giratorios a los que se acoplan una serie de muelas abrasivas, refrigeradas con agua. | 0.293 | 4.65 | 1.36
mq08war155 |  | h |  | Abrillantadora para el cristalizado o el abrillantado de pisos de piedra natural o de terrazo, compuesta por plato de lana de acero o esponja sintética. | 0.176 | 2.41 | 0.42
[5 empty] | Subtotal equipo y maquinaria: |  | 1.78
3 |  |  |  | Mano de obra
mo037 |  | h |  | Pulidor de pavimentos. | 0.365 | 12.93 | 4.72
mo075 |  | h |  | Principiante de pulidor de pavimentos. | 0.122 | 8.24 | 1.01
[5 empty] | Subtotal mano de obra: |  | 5.73
4 |  |  |  | Herramientas
|  | % |  | Herramientas | 2 | 7.94 | 0.16
Coste de mantenimiento decenal: $ 10,45 en los primeros 10 años. |  |  |  |  | Costos directos (1+2+3+4): |  | 8.1