## Hoja 1
RTA021 | m |  | Falsa viga continua de láminas de escayola.
Formación de falsa viga continua de 20x20 cm de sección, con dos caras de láminas de escayola con nervaduras y acabado liso, sujetas mediante estopada colgante. Incluso alambre de atar de acero galvanizado para fijaciones.
Código |  | Unidad |  | Descripción | Rendimiento | Precio unitario | Importe
1 |  |  |  | Materiales
mt12fpe010b |  | m² |  | Lámina de escayola con nervaduras, de 100x60 cm y de 8 mm de espesor (20 mm de espesor total, incluyendo las nervaduras), con canto recto y acabado liso, sin revestir, para cielos rasos. | 0.42 | 4.33 | 1.82
mt12fac010 |  | kg |  | Fibras vegetales en rollos. | 0.088 | 1.88 | 0.17
mt09pes010 |  | m³ |  | Pasta de escayola. | 0.002 | 206.7 | 0.41
[5 empty] | Subtotal materiales: |  | 2.4
2 |  |  |  | Mano de obra
mo035 |  | h |  | Enlucidor escayolista. | 0.389 | 17.17 | 6.68
mo117 |  | h |  | Ayudante de escayolista. | 0.389 | 10.59 | 4.12
[5 empty] | Subtotal mano de obra: |  | 10.8
3 |  |  |  | Herramientas
|  | % |  | Herramientas | 2 | 13.2 | 0.26
Coste de mantenimiento decenal: $ 2,29 en los primeros 10 años. |  |  |  |  | Costos directos (1+2+3): |  | 13.46