## Hoja 1
RTB025 | m² |  | Cielo raso suspendido de láminas de escayola.
Cielo raso suspendido, situado a una altura menor de 4 m, de láminas de escayola fisurada, con perfilería oculta.
Descompuesto |  | Ud |  | Descomposición | Rend. | Precio unitario | Precio partida
mt12fac020b |  | Ud |  | Varilla metálica de acero galvanizado de 6 mm de diámetro. | 1 | 0.48 | 0.48
mt12fac040a |  | m |  | Perfilería oculta U, Z o T, para techos registrables, incluso parte proporcional de piezas complementarias y especiales. | 4 | 2.39 | 9.56
mt12fac060 |  | Ud |  | Perfilería angular para remates perimetrales. | 0.6 | 0.93 | 0.56
mt12fac050 |  | Ud |  | Accesorios para la instalación de cielos rasos suspendidos. | 0.2 | 2.41 | 0.48
mt12fpe020b |  | m² |  | Lámina de escayola, fisurada, apoyada sobre perfilería oculta, para techos registrables, 60x60 cm. | 1.03 | 9.11 | 9.38
mo035 |  | h |  | Enlucidor escayolista. | 0.307 | 7.69 | 2.36
mo117 |  | h |  | Ayudante de escayolista. | 0.307 | 4.66 | 1.43
|  | % |  | Medios auxiliares | 2 | 24.25 | 0.49
|  | % |  | Costes indirectos | 3 | 24.74 | 0.74
Coste de mantenimiento decenal: $ 6,37 en los primeros 10 años. | [5 empty] | Total: | 25.48