## Hoja 1
RTB026 | m² |  | Cielo raso suspendido de láminas de escayola. Sistema "KNAUF".
Cielo raso suspendido suspendido, situado a una altura menor de 4 m. Sistema D142a.es "KNAUF", constituido por: ESTRUCTURA: perfilería vista, de acero galvanizado, color blanco, con suela de 24 mm de anchura, comprendiendo perfiles primarios EASY T - 24/38/3700 mm "KNAUF", perfiles secundarios EASY T - 24/32/600 mm "KNAUF" y perfiles secundarios EASY T - 24/32/1200 mm "KNAUF", suspendidos de la losa o elemento soporte con piezas de cuelgue rápido Twist "KNAUF", y varillas; PLACAS: láminas de escayola con los bordes cuadrados, acabado rugoso, modelo Raffaello R "KNAUF", de 600x600 mm y 15 mm de espesor. Incluso perfiles angulares EASY L HP Anticorrosión - 20/20/3050 mm "KNAUF", fijaciones para el anclaje de los perfiles y accesorios de montaje.
Código |  | Unidad |  | Descripción | Rendimiento | Precio unitario | Importe
1 |  |  |  | Materiales
mt12pfk050v |  | m |  | Perfil angular EASY L HP Anticorrosión - 20/20/3050 mm "KNAUF", color blanco, de acero galvanizado. | 0.4 | 6.79 | 2.72
mt12pek030 |  | Ud |  | Varilla de cuelgue "KNAUF" de 100 cm. | 1 | 0.54 | 0.54
mt12pek060d |  | Ud |  | Pieza de cuelgue rápido Twist "KNAUF", para cielos rasos suspendidos. | 1 | 1.38 | 1.38
mt12pfk060ca |  | m |  | Perfil primario EASY T - 24/38/3700 mm "KNAUF", color blanco, de acero galvanizado. | 0.84 | 2.72 | 2.28
mt12pfk060ga |  | m |  | Perfil secundario EASY T - 24/32/600 mm "KNAUF", color blanco, de acero galvanizado. | 1.67 | 2.72 | 4.54
mt12pfk060ha |  | m |  | Perfil secundario EASY T - 24/32/1200 mm "KNAUF", color blanco, de acero galvanizado. | 0.84 | 2.72 | 2.28
mt12ppk100aa |  | m² |  | Lámina de escayola con los bordes cuadrados, acabado rugoso, modelo Raffaello R "KNAUF", de 600x600 mm 15 mm de espesor, para colocar sobre perfilería vista con suela de 24 mm de anchura, en cielos rasos suspendidos. | 1.02 | 10.56 | 10.77
[5 empty] | Subtotal materiales: |  | 24.51
2 |  |  |  | Mano de obra
mo035 |  | h |  | Enlucidor escayolista. | 0.271 | 17.17 | 4.65
mo073 |  | h |  | Principiante de escayolista. | 0.271 | 11.01 | 2.98
[5 empty] | Subtotal mano de obra: |  | 7.63
3 |  |  |  | Herramientas
|  | % |  | Herramientas | 2 | 32.14 | 0.64
Coste de mantenimiento decenal: $ 8,20 en los primeros 10 años. |  |  |  |  | Costos directos (1+2+3): |  | 32.78