## Hoja 1
RTC015 |  |  | m² | Cielo raso continuo de láminas de yeso.
Cielo raso continuo suspendido, situado a una altura menor de 4 m, liso con estructura metálica (12,5+27+27), formado por una lámina de yeso H / - 1200 / longitud / 12,5 / borde afinado, con alma de yeso hidrofugado, para zonas húmedas.
Descompuesto | Ud | Descomposición |  |  | Rend. | Precio unitario | Precio partida
mt12psg160a | m | Perfil de acero galvanizado, en U, de 30 mm. |  |  | 0.4 | 1.89 | 0.76
mt12psg220 | Ud | Fijación compuesta por taco y tornillo 5x27. |  |  | 2 | 0.1 | 0.2
mt12psg210a | Ud | Cuelgue para cielos rasos suspendidos. |  |  | 1.2 | 1.19 | 1.43
mt12psg210b | Ud | Seguro para la fijación del cuelgue, en cielos rasos suspendidos. |  |  | 1.2 | 0.2 | 0.24
mt12psg210c | Ud | Conexión superior para fijar la varilla al cuelgue, en cielos rasos suspendidos. |  |  | 1.2 | 1.46 | 1.75
mt12psg190 | Ud | Varilla de cuelgue. |  |  | 1.2 | 1.46 | 1.75
mt12psg050c | m | Maestra 60/27 de lámina de acero galvanizado, de ancho 60 mm. |  |  | 3.2 | 2.15 | 6.88
mt12psg215b | Ud | Conector para maestra 60/27. |  |  | 0.6 | 1.36 | 0.82
mt12psg215a | Ud | Caballete para maestra 60/27. |  |  | 2.3 | 0.44 | 1.01
mt12psg010p | m² | Lámina de yeso H / - 1200 / longitud / 12,5 / borde afinado, con alma de yeso hidrofugado, para zonas húmedas. |  |  | 1.03 | 10.52 | 10.84
mt12psg081b | Ud | Tornillo autoperforante 3,5x25 mm. |  |  | 17 | 0.01 | 0.17
mt12psg041b | m | Banda acústica de dilatación de 50 mm de anchura. |  |  | 0.4 | 0.38 | 0.15
mt12psg030a | kg | Pasta para juntas. |  |  | 0.7 | 1.88 | 1.32
mt12psg040a | m | Cinta de juntas. |  |  | 0.45 | 0.05 | 0.02
mo015 | h | Montador de cielos rasos. |  |  | 0.328 | 7.94 | 2.6
mo082 | h | Principiante de montador de cielos rasos. |  |  | 0.121 | 4.86 | 0.59
| % | Medios auxiliares |  |  | 2 | 30.53 | 0.61
| % | Costes indirectos |  |  | 3 | 31.14 | 0.93
Coste de mantenimiento decenal: $ 5,45 en los primeros 10 años. | [5 empty] | Total: | 32.07