## Hoja 1
RTD020 |  |  | m² | Cielo raso suspendido de láminas de yeso.
Cielo raso suspendido, situado a una altura menor de 4 m, decorativo formado por placas lisas de yeso laminado, acabado con vinilo blanco en la cara vista y barrera de vapor de aluminio en la cara opuesta, de 1200x600x9,5 mm, con perfilería vista.
Descompuesto | Ud | Descomposición |  |  | Rend. | Precio unitario | Precio partida
mt12psg220 | Ud | Fijación compuesta por taco y tornillo 5x27. |  |  | 0.84 | 0.1 | 0.08
mt12psg190 | Ud | Varilla de cuelgue. |  |  | 0.84 | 1.46 | 1.23
mt12psg210a | Ud | Cuelgue para cielos rasos suspendidos. |  |  | 0.84 | 1.19 | 1
mt12psg210b | Ud | Seguro para la fijación del cuelgue, en cielos rasos suspendidos. |  |  | 0.84 | 0.2 | 0.17
mt12psg210c | Ud | Conexión superior para fijar la varilla al cuelgue, en cielos rasos suspendidos. |  |  | 0.84 | 1.46 | 1.23
mt12psg200a | m | Perfil primario 24x38x3700 mm, de acero galvanizado. |  |  | 0.84 | 1.35 | 1.13
mt12psg200b | m | Perfil secundario 24x32x600 mm, de acero galvanizado. |  |  | 0.84 | 1.35 | 1.13
mt12psg200c | m | Perfil secundario 24x32x1200 mm, de acero galvanizado. |  |  | 1.67 | 1.35 | 2.25
mt12psg200d | m | Perfil angular 25x25x3000 mm, de acero galvanizado. |  |  | 0.4 | 1.12 | 0.45
mt12psg020m | m² | Placa lisa de yeso laminado, acabado con vinilo blanco en la cara vista y barrera de vapor de aluminio en la cara opuesta, de 1200x600x9,5 mm, para techos registrables. |  |  | 1.05 | 14.49 | 15.21
mo015 | h | Montador de cielos rasos. |  |  | 0.271 | 7.94 | 2.15
mo082 | h | Principiante de montador de cielos rasos. |  |  | 0.271 | 4.86 | 1.32
| % | Medios auxiliares |  |  | 2 | 27.35 | 0.55
| % | Costes indirectos |  |  | 3 | 27.9 | 0.84
Coste de mantenimiento decenal: $ 7,19 en los primeros 10 años. | [5 empty] | Total: | 28.74