## Hoja 1
RTD020 | m² |  | Cielo raso suspendido de láminas de yeso.
Cielo raso suspendido, situado a una altura mayor o igual a 4 m, decorativo formado por placas lisas de yeso laminado, acabado con vinilo blanco, de 1200x600x9,5 mm, con perfilería vista.
Descompuesto | Ud | Descomposición |  | Rend. | Precio unitario | Precio partida
mt12psg220 | Ud | Fijación compuesta por taco y tornillo 5x27. |  | 0.84 | 0.1 | 0.08
mt12psg190 | Ud | Varilla de cuelgue. |  | 0.84 | 1.46 | 1.23
mt12psg210a | Ud | Cuelgue para cielos rasos suspendidos. |  | 0.84 | 1.19 | 1
mt12psg210b | Ud | Seguro para la fijación del cuelgue, en cielos rasos suspendidos. |  | 0.84 | 0.2 | 0.17
mt12psg210c | Ud | Conexión superior para fijar la varilla al cuelgue, en cielos rasos suspendidos. |  | 0.84 | 1.46 | 1.23
mt12psg200a | m | Perfil primario 24x38x3700 mm, de acero galvanizado. |  | 0.84 | 1.35 | 1.13
mt12psg200b | m | Perfil secundario 24x32x600 mm, de acero galvanizado. |  | 0.84 | 1.35 | 1.13
mt12psg200c | m | Perfil secundario 24x32x1200 mm, de acero galvanizado. |  | 1.67 | 1.35 | 2.25
mt12psg200d | m | Perfil angular 25x25x3000 mm, de acero galvanizado. |  | 0.4 | 1.12 | 0.45
mt12psg020i | m² | Placa lisa de yeso laminado, acabado con vinilo blanco, de 1200x600x9,5 mm, para techos registrables. |  | 1.05 | 10.47 | 10.99
mo015 | h | Montador de cielos rasos. |  | 0.298 | 7.94 | 2.37
mo082 | h | Principiante de montador de cielos rasos. |  | 0.298 | 4.86 | 1.45
| % | Medios auxiliares |  | 2 | 23.48 | 0.47
| % | Costes indirectos |  | 3 | 23.95 | 0.72
Coste de mantenimiento decenal: $ 6,17 en los primeros 10 años. |  |  |  |  | Total: | 24.67