## Hoja 1
RTD020 |  | m² |  | Cielo raso suspendido de láminas de yeso.
Cielo raso suspendido, situado a una altura mayor o igual a 4 m, acústico formado por placas perforadas de yeso laminado, con borde para perfilería oculta, de 600x600x12,5 mm, con perfilería oculta.
Descompuesto | Ud |  | Descomposición |  | Rend. | Precio unitario | Precio partida
mt12psg220 | Ud |  | Fijación compuesta por taco y tornillo 5x27. |  | 1.67 | 0.1 | 0.17
mt12psg190 | Ud |  | Varilla de cuelgue. |  | 1.67 | 1.46 | 2.44
mt12psg210a | Ud |  | Cuelgue para cielos rasos suspendidos. |  | 1.67 | 1.19 | 1.99
mt12psg210b | Ud |  | Seguro para la fijación del cuelgue, en cielos rasos suspendidos. |  | 1.67 | 0.2 | 0.33
mt12psg210c | Ud |  | Conexión superior para fijar la varilla al cuelgue, en cielos rasos suspendidos. |  | 1.67 | 1.46 | 2.44
mt12psg200a | m |  | Perfil primario 24x38x3700 mm, de acero galvanizado. |  | 1.67 | 1.35 | 2.25
mt12psg200b | m |  | Perfil secundario 24x32x600 mm, de acero galvanizado. |  | 0.84 | 1.35 | 1.13
mt12psg200c | m |  | Perfil secundario 24x32x1200 mm, de acero galvanizado. |  | 1.67 | 1.35 | 2.25
mt12psg200d | m |  | Perfil angular 25x25x3000 mm, de acero galvanizado. |  | 0.4 | 1.12 | 0.45
mt12psg025d | m² |  | Placa perforada de yeso laminado, con borde para perfilería oculta, de 600x600x12,5 mm, para techos registrables. |  | 1.05 | 47.3 | 49.67
mo015 | h |  | Montador de cielos rasos. |  | 0.337 | 7.94 | 2.68
mo082 | h |  | Principiante de montador de cielos rasos. |  | 0.337 | 4.86 | 1.64
| % |  | Medios auxiliares |  | 2 | 67.44 | 1.35
| % |  | Costes indirectos |  | 3 | 68.79 | 2.06
Coste de mantenimiento decenal: $ 17,71 en los primeros 10 años. | [5 empty] | Total: | 70.85