## Hoja 1
RTD021 |  |  | m² | Cielo raso suspendido de láminas de yeso, sistema "KNAUF".
Cielo raso suspendido, situado a una altura menor de 4 m, decorativo D143 E "KNAUF", formado por láminas de yeso lámina de yeso lisa acabado con vinilo blanco, VTR "KNAUF", de 600x600x9,5 mm, con perfilería vista.
Descompuesto | Ud | Descomposición |  |  | Rend. | Precio unitario | Precio partida
mt12ppk040D | m² | Lámina de yeso lisa acabado con vinilo blanco, VTR "KNAUF", de 600x600x9,5 mm, para techos registrables BC. |  |  | 1.05 | 13.04 | 13.69
mt12pfk060e | m | Perfil primario EASY T - 24/38/3700 mm "KNAUF", color blanco, de acero galvanizado. |  |  | 0.84 | 1.39 | 1.17
mt12pfk060y | m | Perfil secundario EASY TG - 24/32/600 mm "KNAUF", color blanco, de acero galvanizado. |  |  | 0.84 | 1.39 | 1.17
mt12pfk060A | m | Perfil secundario EASY TG - 24/32/1200 mm "KNAUF", color blanco, de acero galvanizado. |  |  | 1.67 | 1.39 | 2.32
mt12pfk050b | m | Perfil angular EASY L - 25/25/3050 mm "KNAUF", color blanco, de acero galvanizado. |  |  | 0.4 | 1.15 | 0.46
mt12pek050a | Ud | Cuelgue Nonius "KNAUF", para cielos rasos suspendidos. |  |  | 0.84 | 1.26 | 1.06
mt12pek050b | Ud | Seguro Nonius "KNAUF", para cielos rasos suspendidos. |  |  | 0.84 | 0.21 | 0.18
mt12pek050c | Ud | Parte superior Nonius "KNAUF", 530/630, para cielos rasos suspendidos. |  |  | 0.84 | 1.54 | 1.29
mt12pek030 | Ud | Varilla de cuelgue "KNAUF" de 100 cm. |  |  | 0.84 | 0.66 | 0.55
mt12psg220 | Ud | Fijación compuesta por taco y tornillo 5x27. |  |  | 0.84 | 0.1 | 0.08
mo015 | h | Montador de cielos rasos. |  |  | 0.271 | 7.94 | 2.15
mo082 | h | Principiante de montador de cielos rasos. |  |  | 0.271 | 4.86 | 1.32
| % | Medios auxiliares |  |  | 2 | 25.44 | 0.51
| % | Costes indirectos |  |  | 3 | 25.95 | 0.78
Coste de mantenimiento decenal: $ 6,68 en los primeros 10 años. | [5 empty] | Total: | 26.73