## Hoja 1
RTD021 |  | m² |  | Cielo raso suspendido de láminas de yeso, sistema "KNAUF".
Cielo raso suspendido, situado a una altura menor de 4 m, decorativo D145 "KNAUF", formado por láminas de yeso lisas Danoline acabado Belgravia R Borde E de 12,5x600x600 mm, con perfilería semioculta.
Descompuesto | Ud |  | Descomposición |  | Rend. | Precio unitario | Precio partida
mt12ppk020be | m² |  | Lámina de yeso lisa Danoline acabado Belgravia, R Borde E "KNAUF" de 12,5x600x600 mm, para techos registrables. |  | 1.05 | 35.56 | 37.34
mt12pfk060e | m |  | Perfil primario EASY T - 24/38/3700 mm "KNAUF", color blanco, de acero galvanizado. |  | 0.84 | 1.39 | 1.17
mt12pfk060y | m |  | Perfil secundario EASY TG - 24/32/600 mm "KNAUF", color blanco, de acero galvanizado. |  | 0.84 | 1.39 | 1.17
mt12pfk060A | m |  | Perfil secundario EASY TG - 24/32/1200 mm "KNAUF", color blanco, de acero galvanizado. |  | 1.67 | 1.39 | 2.32
mt12pfk050b | m |  | Perfil angular EASY L - 25/25/3050 mm "KNAUF", color blanco, de acero galvanizado. |  | 0.4 | 1.15 | 0.46
mt12pek050a | Ud |  | Cuelgue Nonius "KNAUF", para cielos rasos suspendidos. |  | 0.84 | 1.26 | 1.06
mt12pek050b | Ud |  | Seguro Nonius "KNAUF", para cielos rasos suspendidos. |  | 0.84 | 0.21 | 0.18
mt12pek050c | Ud |  | Parte superior Nonius "KNAUF", 530/630, para cielos rasos suspendidos. |  | 0.84 | 1.54 | 1.29
mt12pek030 | Ud |  | Varilla de cuelgue "KNAUF" de 100 cm. |  | 0.84 | 0.66 | 0.55
mt12psg220 | Ud |  | Fijación compuesta por taco y tornillo 5x27. |  | 0.84 | 0.1 | 0.08
mo015 | h |  | Montador de cielos rasos. |  | 0.283 | 7.94 | 2.25
mo082 | h |  | Principiante de montador de cielos rasos. |  | 0.283 | 4.86 | 1.38
| % |  | Medios auxiliares |  | 2 | 49.25 | 0.99
| % |  | Costes indirectos |  | 3 | 50.24 | 1.51
Coste de mantenimiento decenal: $ 12,94 en los primeros 10 años. | [5 empty] | Total: | 51.75