## Hoja 1
RTD021 |  | m² |  | Cielo raso suspendido de láminas de yeso, sistema "KNAUF".
Cielo raso suspendido, situado a una altura mayor o igual a 4 m, decorativo D148 "KNAUF", formado por láminas de yeso lisas Danoline acabado Corridor R Borde D de 9,5x400x1200 mm, con perfilería oculta.
Descompuesto | Ud |  | Descomposición |  | Rend. | Precio unitario | Precio partida
mt12ppk030a | m² |  | Lámina de yeso lisa Danoline acabado Corridor, R Borde D "KNAUF" de 9,5x400x1200 mm, para techos registrables, incluso perfil Flex. |  | 1.05 | 140.31 | 147.33
mt12pfk050d | m |  | Perfil angular Danoline 20x40x3050 mm "KNAUF", para acabado Corridor, de acero galvanizado. |  | 0.4 | 4.31 | 1.72
mo015 | h |  | Montador de cielos rasos. |  | 0.337 | 7.94 | 2.68
mo082 | h |  | Principiante de montador de cielos rasos. |  | 0.337 | 4.86 | 1.64
| % |  | Medios auxiliares |  | 2 | 153.37 | 3.07
| % |  | Costes indirectos |  | 3 | 156.44 | 4.69
Coste de mantenimiento decenal: $ 40,28 en los primeros 10 años. | [5 empty] | Total: | 161.13