## Hoja 1
RTD022 |  |  | m² | Cielo raso suspendido de láminas de yeso, sistema "PLACO".
Cielo raso suspendido, situado a una altura menor de 4 m, decorativo, sistema Placo Natura Aseptic "PLACO", formado por placa lisa de yeso laminado, gama Gyprex modelo Sin Vinilo "PLACO", de 600x600 mm y 10 mm de espesor, con perfilería vista.
Descompuesto | Ud | Descomposición |  |  | Rend. | Precio unitario | Precio partida
mt12plp100a | m | Perfil metálico angular de acero galvanizado, Quick-lock "PLACO", color blanco, fabricado mediante laminación en frío, de 3000 mm de longitud, 22x22 mm de sección y 0,5 mm de espesor, para la realización de cielos rasos suspendidos. |  |  | 0.5 | 1.63 | 0.82
mt12ple100 | Ud | Varilla lisa regulable con gancho "PLACO", de 4 mm de diámetro y 1000 mm de longitud. |  |  | 0.83 | 2.48 | 2.06
mt12psg220 | Ud | Fijación compuesta por taco y tornillo 5x27. |  |  | 0.83 | 0.1 | 0.08
mt12ple090 | Ud | Pieza de cuelgue rápido Quick-lock "PLACO". |  |  | 0.83 | 1.71 | 1.42
mt12plp090a | m | Perfil metálico primario de acero galvanizado, Quick-lock "PLACO" color blanco, fabricado mediante laminación en frío, de 3600 mm de longitud, 24x38 mm de sección, para la realización de cielos rasos suspendidos. |  |  | 0.83 | 2.45 | 2.03
mt12plp090e | m | Perfil metálico secundario de acero galvanizado, Quick-lock "PLACO" color blanco, fabricado mediante laminación en frío, de 1200 mm de longitud, 24x32 mm de sección, para la realización de cielos rasos suspendidos. |  |  | 1.66 | 2.45 | 4.07
mt12plp090h | m | Perfil metálico secundario de acero galvanizado, Quick-lock "PLACO" color blanco, fabricado mediante laminación en frío, de 600 mm de longitud, 24x32 mm de sección, para la realización de cielos rasos suspendidos. |  |  | 0.83 | 2.45 | 2.03
mt12plk030bacb | m² | Placa lisa de yeso laminado, gama Gyprex modelo Sin Vinilo "PLACO", de 600x600 mm y 10 mm de espesor, apoyada sobre perfilería vista con suela de 24 mm de anchura. |  |  | 1.05 | 9.68 | 10.16
mo015 | h | Montador de cielos rasos. |  |  | 0.271 | 7.94 | 2.15
mo082 | h | Principiante de montador de cielos rasos. |  |  | 0.271 | 4.86 | 1.32
| % | Medios auxiliares |  |  | 2 | 26.14 | 0.52
| % | Costes indirectos |  |  | 3 | 26.66 | 0.8
Coste de mantenimiento decenal: $ 6,87 en los primeros 10 años. | [5 empty] | Total: | 27.46