## Hoja 1
RTF030 | m² |  | Cielo raso continuo de placas de lana de roca.
Cielo raso continuo, situado a una altura menor de 4 m, formado por panel acústico de lana de roca, compuesto por módulos de 1200x1200x40 mm, acabado en color blanco, con perfilería oculta T 40. El precio incluye la resolución de encuentros y puntos singulares.
Código |  | Unidad |  | Descripción | Rendimiento | Precio unitario | Importe
1 |  |  |  | Materiales
mt16par150a |  | m² |  | Panel acústico autoportante de lana de roca volcánica, Euroclase A2-s1, d0 de reacción al fuego, compuesto por módulos de 1200x1200x40 mm, con la cara vista revestida con un velo de color blanco y la cara trasera revestida con un contravelo, con resistencia al desgaste, incluso perfilería oculta T 40, varillas de sujeción y trampillas de registro. | 1.05 | 107.43 | 112.8
mt12fta010a |  | Ud |  | Arandela de fijación. | 0.7 | 3.37 | 2.36
mt12fta020a |  | Ud |  | Roseta de fijación. | 4.85 | 19.68 | 95.45
mt12fta030a |  | m |  | Cinta de juntas de 40 mm de anchura. | 1.7 | 0.02 | 0.03
mt12fta040a |  | kg |  | Pasta de juntas. | 1.1 | 10.37 | 11.41
mt12fta050a |  | kg |  | Repello color blanco. | 1.1 | 21.72 | 23.89
[5 empty] | Subtotal materiales: |  | 245.94
2 |  |  |  | Mano de obra
mo015 |  | h |  | Montador de cielos rasos. | 0.297 | 13.32 | 3.96
mo082 |  | h |  | Principiante de montador de cielos rasos. | 0.297 | 8.24 | 2.45
[5 empty] | Subtotal mano de obra: |  | 6.41
3 |  |  |  | Herramientas
|  | % |  | Herramientas | 2 | 252.35 | 5.05
Coste de mantenimiento decenal: $ 64,35 en los primeros 10 años. |  |  |  |  | Costos directos (1+2+3): |  | 257.4