## Hoja 1
RTL015 |  | m² |  | Cielo raso suspendido de bandejas metálicas.
Cielo raso suspendido, situado a una altura menor de 4 m, formado por bandejas de acero galvanizado postlacado acabado liso, color blanco, de 600x600 mm y 0,5 mm de espesor, con perfilería vista.
Descompuesto | Ud |  | Descomposición |  | Rend. | Precio unitario | Precio partida
mt12fbh030g | m² |  | Bandeja de acero galvanizado postlacado acabado liso, color blanco, de 600x600 mm y 0,5 mm de espesor, con canto para perfilería vista, para techos registrables. |  | 1.03 | 36.82 | 37.92
mt12psg200a | m |  | Perfil primario 24x38x3700 mm, de acero galvanizado. |  | 0.882 | 1.35 | 1.19
mt12psg200b | m |  | Perfil secundario 24x32x600 mm, de acero galvanizado. |  | 0.882 | 1.35 | 1.19
mt12psg200c | m |  | Perfil secundario 24x32x1200 mm, de acero galvanizado. |  | 1.753 | 1.35 | 2.37
mt12psg200d | m |  | Perfil angular 25x25x3000 mm, de acero galvanizado. |  | 0.7 | 1.12 | 0.78
mt12psg210a | Ud |  | Cuelgue para cielos rasos suspendidos. |  | 0.84 | 1.19 | 1
mt12psg210b | Ud |  | Seguro para la fijación del cuelgue, en cielos rasos suspendidos. |  | 0.84 | 0.2 | 0.17
mt12psg210c | Ud |  | Conexión superior para fijar la varilla al cuelgue, en cielos rasos suspendidos. |  | 0.84 | 1.46 | 1.23
mt12psg190 | Ud |  | Varilla de cuelgue. |  | 0.84 | 1.46 | 1.23
mt12psg220 | Ud |  | Fijación compuesta por taco y tornillo 5x27. |  | 0.84 | 0.1 | 0.08
mo015 | h |  | Montador de cielos rasos. |  | 0.311 | 7.94 | 2.47
mo082 | h |  | Principiante de montador de cielos rasos. |  | 0.311 | 4.86 | 1.51
| % |  | Medios auxiliares |  | 2 | 51.14 | 1.02
| % |  | Costes indirectos |  | 3 | 52.16 | 1.56
Coste de mantenimiento decenal: $ 12,36 en los primeros 10 años. | [5 empty] | Total: | 53.72