## Hoja 1
RTL016 | m² | Cielo raso suspendido de bandejas metálicas, sistema "KNAUF".
Cielo raso suspendido, situado a una altura menor de 4 m, sistema D427a.es "KNAUF", formado por bandejas de acero galvanizado prelacado, modelo Ras "KNAUF", de superficie lisa, color blanco, de 0,5 mm de espesor, con canto A Enrasado, con perfilería vista.
Código |  |  | Unidad | Descripción | Rendimiento | Precio unitario | Importe
1 |  |  |  | Materiales
mt12pbk010aaaa |  |  | m² | Bandeja de acero galvanizado prelacado, modelo Ras "KNAUF", de superficie lisa, color blanco, de 0,5 mm de espesor, con canto A Enrasado, para cielos rasos suspendidos. | 1.02 | 23.55 | 24.02
mt12pfk060e |  |  | m | Perfil primario EASY T - 24/38/3700 mm "KNAUF", color blanco, de acero galvanizado. | 0.84 | 1.54 | 1.29
mt12pfk060y |  |  | m | Perfil secundario EASY TG - 24/32/600 mm "KNAUF", color blanco, de acero galvanizado. | 0.84 | 1.54 | 1.29
mt12pfk060A |  |  | m | Perfil secundario EASY TG - 24/32/1200 mm "KNAUF", color blanco, de acero galvanizado. | 1.67 | 1.54 | 2.57
mt12pfk050b |  |  | m | Perfil angular EASY L - 25/25/3050 mm "KNAUF", color blanco, de acero galvanizado. | 0.7 | 1.12 | 0.78
mt12pek060 |  |  | Ud | Pieza de cuelgue rápido Twist "KNAUF", para cielos rasos suspendidos. | 0.84 | 80.46 | 67.59
mt12pek030 |  |  | Ud | Varilla de cuelgue "KNAUF" de 100 cm. | 0.84 | 0.67 | 0.56
mt12psg220 |  |  | Ud | Fijación compuesta por taco y tornillo 5x27. | 0.8 | 0.09 | 0.07
[5 empty] | Subtotal materiales: |  | 98.17
2 |  |  |  | Mano de obra
mo015 |  |  | h | Montador de cielos rasos. | 0.32 | 8.51 | 2.72
mo082 |  |  | h | Principiante de montador de cielos rasos. | 0.32 | 5.2 | 1.66
[5 empty] | Subtotal mano de obra: |  | 4.38
3 |  |  |  | Herramientas
|  |  | % | Herramientas | 2 | 102.55 | 2.05
Coste de mantenimiento decenal: $ 24,06 en los primeros 10 años. |  |  |  |  | Costos directos (1+2+3): |  | 104.6