## Hoja 1
RTL016 |  |  | m² | Cielo raso suspendido de bandejas metálicas, sistema "KNAUF".
Cielo raso suspendido, situado a una altura mayor o igual a 4 m, Ras "KNAUF", formado por bandejas de acero galvanizado prelacado acabado liso, color blanco, de 0,5 mm de espesor, con canto A Enrasado, con perfilería vista.
Descompuesto | Ud | Descomposición |  |  | Rend. | Precio unitario | Precio partida
mt12pbk010aaa | m² | Bandeja de acero galvanizado prelacado "KNAUF" acabado liso, color blanco, de 0,5 mm de espesor, con canto A Enrasado, para techos registrables. |  |  | 1.03 | 28.2 | 29.05
mt12pfk060e | m | Perfil primario EASY T - 24/38/3700 mm "KNAUF", color blanco, de acero galvanizado. |  |  | 0.882 | 1.39 | 1.23
mt12pfk060m | m | Perfil secundario EASY T - 24/32/600 mm "KNAUF", color blanco, de acero galvanizado. |  |  | 0.882 | 1.39 | 1.23
mt12pfk060o | m | Perfil secundario EASY T - 24/32/1200 mm "KNAUF", color blanco, de acero galvanizado. |  |  | 1.753 | 1.39 | 2.44
mt12pfk050b | m | Perfil angular EASY L - 25/25/3050 mm "KNAUF", color blanco, de acero galvanizado. |  |  | 0.7 | 1.15 | 0.81
mt12pek050a | Ud | Cuelgue Nonius "KNAUF", para cielos rasos suspendidos. |  |  | 0.84 | 1.26 | 1.06
mt12pek050b | Ud | Seguro Nonius "KNAUF", para cielos rasos suspendidos. |  |  | 0.84 | 0.21 | 0.18
mt12pek050c | Ud | Parte superior Nonius "KNAUF", 530/630, para cielos rasos suspendidos. |  |  | 0.84 | 1.54 | 1.29
mt12pek030 | Ud | Varilla de cuelgue "KNAUF" de 100 cm. |  |  | 0.84 | 0.66 | 0.55
mt12psg220 | Ud | Fijación compuesta por taco y tornillo 5x27. |  |  | 0.84 | 0.1 | 0.08
mo015 | h | Montador de cielos rasos. |  |  | 0.343 | 7.94 | 2.72
mo082 | h | Principiante de montador de cielos rasos. |  |  | 0.343 | 4.86 | 1.67
| % | Medios auxiliares |  |  | 2 | 42.31 | 0.85
| % | Costes indirectos |  |  | 3 | 43.16 | 1.29
Coste de mantenimiento decenal: $ 10,22 en los primeros 10 años. | [5 empty] | Total: | 44.45