## Hoja 1
RTL025 |  | m² |  | Cielo raso suspendido de láminas metálicas.
Cielo raso registrable de persianas de aluminio lacado, situado a una altura menor de 4 m, de mecanización lisa, horizontal, de 130 mm de anchura, separación 15 mm, con suspensión metálica oculta.
Descompuesto | Ud |  | Descomposición |  | Rend. | Precio unitario | Precio partida
mt12fla020 | m² |  | Suspensión metálica oculto con suspensión autoniveladora de pletina, para cielo raso de láminas horizontales de aluminio. |  | 1 | 7 | 7
mt12fla010c | m² |  | Lámina lisa de aluminio lacado, horizontal, de 130 mm de anchura, con 15 mm de separación, para cielo raso suspendido con entramado oculto. |  | 1.03 | 34.65 | 35.69
mo015 | h |  | Montador de cielos rasos. |  | 0.377 | 7.94 | 2.99
mo082 | h |  | Principiante de montador de cielos rasos. |  | 0.377 | 4.86 | 1.83
| % |  | Medios auxiliares |  | 2 | 47.51 | 0.95
| % |  | Costes indirectos |  | 3 | 48.46 | 1.45
Coste de mantenimiento decenal: $ 10,48 en los primeros 10 años. | [5 empty] | Total: | 49.91