## Hoja 1
RTL035 |  |  | m² | Cielo raso suspendido de rejilla metálica.
Cielo raso suspendido, situado a una altura mayor o igual a 4 m, de rejilla de acero pintada al horno, con nervios de 40 mm de alto formando celdillas de 150x150 mm, fabricada en módulos de 600x600 mm, dispuesto sobre suspensión metálica.
Descompuesto | Ud | Descomposición |  |  | Rend. | Precio unitario | Precio partida
mt12frh010c | m² | Rejilla de acero pintada al horno, con nervios de 40 mm de alto formando celdillas de 150x150 mm, fabricada en módulos de 600x600 mm, para cielo raso suspendido. |  |  | 1.03 | 22.57 | 23.25
mt12frh020a | m² | Suspensión metálica formado por perfiles de 40 mm de alto, con suspensión autoniveladora de pletina para cielo raso de rejillas de acero, incluso parte proporcional de perfiles de remates, piezas especiales y accesorios de suspensión y fijación. |  |  | 1 | 8.9 | 8.9
mo015 | h | Montador de cielos rasos. |  |  | 0.311 | 7.94 | 2.47
mo082 | h | Principiante de montador de cielos rasos. |  |  | 0.311 | 4.86 | 1.51
| % | Medios auxiliares |  |  | 2 | 36.13 | 0.72
| % | Costes indirectos |  |  | 3 | 36.85 | 1.11
Coste de mantenimiento decenal: $ 7,97 en los primeros 10 años. | [5 empty] | Total: | 37.96