## Hoja 1
RTL040 |  |  | m² | Cielo raso suspendido de rejilla metálica, sistema Fonotech Fonosteel "BUTECH".
Cielo raso suspendido, situado a una altura mayor o igual a 4 m, de bandejas de rejilla metálica con cuadrícula de 50x50 mm, autoportantes, de acero galvanizado, modelo Steel Grid, color a elegir de la carta RAL "BUTECH" "PORCELANOSA GRUPO", de 600x600 mm y 0,6 mm de espesor.
Descompuesto | Ud | Descomposición |  |  | Rend. | Precio unitario | Precio partida
mt12pmb015a | m² | Cielo raso suspendido formado por bandejas de rejilla metálica con cuadrícula de 50x50 mm, autoportantes, de acero galvanizado, modelo Steel Grid, color a elegir de la carta RAL, "BUTECH" "PORCELANOSA GRUPO", de 600x600 mm y 0,6 mm de espesor, y Euroclase A-s2,d0 de reacción al fuego; incluso parte proporcional de sistema de perfilería vista de 15 mm de ancho de perfil, acabado prelacado en color acero y varillas de sujeción. |  |  | 1.03 | 125.56 | 129.33
mo015 | h | Montador de cielos rasos. |  |  | 0.311 | 7.94 | 2.47
mo082 | h | Principiante de montador de cielos rasos. |  |  | 0.311 | 4.86 | 1.51
| % | Medios auxiliares |  |  | 2 | 133.31 | 2.67
| % | Costes indirectos |  |  | 3 | 135.98 | 4.08
Coste de mantenimiento decenal: $ 29,41 en los primeros 10 años. | [5 empty] | Total: | 140.06