## Hoja 1
RTM010 | m² |  |  | Cielo raso continuo de paneles de virutas de madera, sistema Heraklith "KNAUF INSULATION".
Cielo raso continuo, situado a una altura menor de 4 m, de panel liviano de lana de madera, Heraklith (Viruta fina) "KNAUF INSULATION", de 600x1200 mm y 25 mm de espesor.
Descompuesto |  | Ud | Descomposición |  | Rend. | Precio unitario | Precio partida
mt16vki010o |  | m² | Panel liviano de lana de madera, Heraklith (Viruta fina) "KNAUF INSULATION", de 600x1200 mm y 25 mm de espesor, formado por virutas de madera de 1,5 mm de diámetro aglomeradas con cemento, resistencia térmica 0,28 m²K/W, conductividad térmica 0,09 W/(mK), densidad 464 kg/m³, factor de resistencia a la difusión del vapor de agua 0,4 y Euroclase B-s1,d0 de reacción al fuego, para aislamiento térmico y acústico y protección frente a incendios, en edificación. |  | 1 | 29.84 | 29.84
mt16vki030 |  | Ud | Fijación maciza MSP "KNAUF INSULATION" para el anclaje de paneles Heraklith a soporte de concreto, incluso tapa. |  | 8.33 | 0.64 | 5.33
mo014 |  | h | Montador de cielos rasos. |  | 0.272 | 13.22 | 3.6
mo080 |  | h | Principiante de montador de cielos rasos. |  | 0.272 | 8.41 | 2.29
|  | % | Medios auxiliares |  | 2 | 41.06 | 0.82
|  | % | Costes indirectos |  | 3 | 41.88 | 1.26
[6 empty] | Total: | 43.14