## Hoja 1
RTM016 | m² |  | Cielo raso suspendido de paneles de lana de madera, sistema Fibralith "KNAUF".
Cielo raso suspendido suspendido, situado a una altura menor de 4 m, sistema Fibralith "KNAUF", formado por paneles ligeros de lana de madera, gama Organic, modelo Organic A "KNAUF", de 600x600 mm y 15 mm de espesor, acabado Pure, con con perfilería vista. El precio incluye la resolución de encuentros y puntos singulares.
Código |  | Unidad |  | Descripción | Rendimiento | Precio unitario | Importe
1 |  |  |  | Materiales
mt16vkk010aa |  | m² |  | Panel ligero de lana de madera, gama Organic, modelo Organic A "KNAUF", de 600x600 mm y 15 mm de espesor, acabado Pure, formado por virutas de madera de 1,0 mm de diámetro aglomeradas con cemento, resistencia térmica 0,188 m²K/W, conductividad térmica 0,08 W/(mK), densidad 533,3 kg/m³, factor de resistencia a la difusión del vapor de agua 0,4 y Euroclase B-s1, d0 de reacción al fuego, para aislamiento térmico y acústico y protección frente a incendios, en edificación. | 1.02 | 29.73 | 30.32
mt12pfk060ca |  | m |  | Perfil primario EASY T - 24/38/3700 mm "KNAUF", color blanco, de acero galvanizado. | 0.9 | 1.57 | 1.41
mt12pfk060ja |  | m |  | Perfil secundario EASY TG - 24/32/600 mm "KNAUF", color blanco, de acero galvanizado. | 1.75 | 1.57 | 2.75
mt12pfk060ka |  | m |  | Perfil secundario EASY TG - 24/32/1200 mm "KNAUF", color blanco, de acero galvanizado. | 0.9 | 1.57 | 1.41
mt12pfk050f |  | m |  | Perfil angular EASY L - 25/25/3050 mm "KNAUF", color blanco, de acero galvanizado. | 0.8 | 1.47 | 1.18
mt12pek050a |  | Ud |  | Cuelgue Nonius "KNAUF", para cielos rasos suspendidos. | 0.75 | 0.91 | 0.68
mt12pek050b |  | Ud |  | Seguro Nonius "KNAUF", para cielos rasos suspendidos. | 0.75 | 0.15 | 0.11
mt12pek050c |  | Ud |  | Parte superior Nonius "KNAUF", 530/630, para cielos rasos suspendidos. | 0.75 | 1.12 | 0.84
mt12pek030 |  | Ud |  | Varilla de cuelgue "KNAUF" de 100 cm. | 0.75 | 0.48 | 0.36
mt12psg220 |  | Ud |  | Fijación compuesta por taco y tornillo 5x27. | 0.75 | 0.09 | 0.07
[5 empty] | Subtotal materiales: |  | 39.13
2 |  |  |  | Mano de obra
mo015 |  | h |  | Montador de cielos rasos. | 0.214 | 13.32 | 2.85
mo082 |  | h |  | Principiante de montador de cielos rasos. | 0.214 | 8.24 | 1.76
[5 empty] | Subtotal mano de obra: |  | 4.61
3 |  |  |  | Herramientas
|  | % |  | Herramientas | 2 | 43.74 | 0.87
Coste de mantenimiento decenal: $ 9,93 en los primeros 10 años. |  |  |  |  | Costos directos (1+2+3): |  | 44.61